## example_1_output
| Sensitivity1 | Sensitivity2 | Sensitivity3 | Sensitivity4
Outer Diameter | 0.2731 | 0.3239 | 0.2731 | 0.3239
Wall Thickness | 0.0127 | 0.0159 | 0.0127 | 0.0159
Corrosion Allowance | 0.003 | 0.003 | 0.003 | 0.003
Coating Thickness | 0.003 | 0.003 | 0.003 | 0.003
Material | 1 | 1 | 2 | 2
SMYS | 450000000 | 450000000 | 450000000 | 450000000
SMTS | 600000000 | 600000000 | 700000000 | 700000000
Temperature | 80 | 110 | 80 | 110
Material Strength Factor | 0.96 | 0.96 | 0.96 | 0.96
Surface Roughness | Smooth | Smooth | Smooth | Smooth
Undrained Shear Strength at Seabed | 5000 | 5000 | 5000 | 5000
Undrained Shear Strength Gradient | 1000 | 1000 | 1000 | 1000
Submerged Unit Weight | 5500 | 5500 | 5500 | 5500
Lateral Friction Factor - LE | 0.25 | 0.25 | 0.25 | 0.25
Lateral Friction Factor - BE | 0.5 | 0.5 | 0.5 | 0.5
Lateral Friction Factor - HE | 0.75 | 0.75 | 0.75 | 0.75
Lateral Friction Factor - Fit Type | LE_BE_HE | LE_BE | BE_HE | LE_BE_HE
Corroded Wall Thickness | 0.0097 | 0.0129 | 0.0097 | 0.0129
Total Outer Diameter | 0.2791 | 0.3299 | 0.2791 | 0.3299
Burst Pressure | 35270393.7022 | 38255444.1826 | 31024883.3492 | 32645871.8385
Depth Arrays | [0.000e+00 1.000e-03 2.000e-03 ... 4.998e+00 4.999e+00 5.000e+00] | [0.000e+00 1.000e-03 2.000e-03 ... 4.998e+00 4.999e+00 5.000e+00] | [0.000e+00 1.000e-03 2.000e-03 ... 4.998e+00 4.999e+00 5.000e+00] | [0.000e+00 1.000e-03 2.000e-03 ... 4.998e+00 4.999e+00 5.000e+00] | #
Vertical Bearing Capacity Arrays | [ 0. 858.25022125 1212.29859501 ... 26826.57106063 26829.91304534 26833.25502002] | [ 0. 933.44358154 1318.93229098 ... 31653.29051462 31657.24832575 31661.2061228 ] | [ 0. 858.25022125 1212.29859501 ... 26826.57106063 26829.91304534 26833.25502002] | [ 0. 933.44358154 1318.93229098 ... 31653.29051462 31657.24832575 31661.2061228 ] | #
Depth Arrays Model 2 | [0.000e+00 1.000e-03 2.000e-03 ... 4.998e+00 4.999e+00 5.000e+00] | [0.000e+00 1.000e-03 2.000e-03 ... 4.998e+00 4.999e+00 5.000e+00] | [0.000e+00 1.000e-03 2.000e-03 ... 4.998e+00 4.999e+00 5.000e+00] | [0.000e+00 1.000e-03 2.000e-03 ... 4.998e+00 4.999e+00 5.000e+00] | #
Vertical Bearing Capacity Arrays Model 2 | [ 0. 898.47176125 1271.14402315 ... 45880.91341458 45888.38365077 45895.85397307] | [ 0. 976.82257109 1381.993684 ... 52550.21769167 52558.7975221 52567.37745017] | [ 0. 898.47176125 1271.14402315 ... 45880.91341458 45888.38365077 45895.85397307] | [ 0. 976.82257109 1381.993684 ... 52550.21769167 52558.7975221 52567.37745017] | #
Lateral Friction Factor - Mean | 0.48422 | 0.54643 | 0.51542 | 0.48422
Lateral Friction Factor - STD | 0.1502 | 0.24089 | 0.12902 | 0.1502
Lateral Friction Factor - Location | -0.77115 | -0.69315 | -0.69315 | -0.77115
Lateral Friction Factor - Scale | 0.30309 | 0.42142 | 0.24652 | 0.30309
Lateral Friction Factor - LE Fit | 0.28092 | 0.24999 | 0.33332 | 0.28092
Lateral Friction Factor - BE Fit | 0.46248 | 0.5 | 0.5 | 0.46248
Lateral Friction Factor - HE Fit | 0.76139 | 1 | 0.75002 | 0.76139
Lateral Friction Factor - RMSE | 0.028829 | 7.9175e-06 | 1.1336e-05 | 0.028829
Lateral Friction Factor - R² | 0.98005 | 1 | 1 | 0.98005
Lateral Friction Factor - Friction Factor Range | [0.14981573 0.14994353 0.15007133 ... 1.42742645 1.42755425 1.42768205] | [0.10430466 0.10453393 0.1047632 ... 2.39632916 2.39655843 2.3967877 ] | [0.19989322 0.19999831 0.2001034 ... 1.2504421 1.25054719 1.25065227] | [0.14981573 0.14994353 0.15007133 ... 1.42742645 1.42755425 1.42768205] | #
Lateral Friction Factor - Friction Factor CDF | [1.00000000e-04 1.01119476e-04 1.02249749e-04 ... 9.99899766e-01 9.99899883e-01 9.99900000e-01] | [1.00000000e-04 1.02082524e-04 1.04201040e-04 ... 9.99899820e-01 9.99899910e-01 9.99900000e-01] | [1.00000000e-04 1.00847286e-04 1.01700862e-04 ... 9.99899730e-01 9.99899865e-01 9.99900000e-01] | [1.00000000e-04 1.01119476e-04 1.02249749e-04 ... 9.99899766e-01 9.99899883e-01 9.99900000e-01] | #